## tabela_banda
Band Number | Band Name | Band Frequency Range | Channel Space | AR(K) | Step/Offset (K)
0
| FM1 | 87-108 MHz (50 µs) |  | 47 | 47
| FM2 | 87-108 MHz (50 µs) |  | 57 | 10
1 | FM3 | 87-108 MHz (75 µs) |  | 67 | 10
| FM4 | 87-108 MHz (75 µs) |  | 77 | 10
| FM5 | 86.5-109 MHz (50 µs) |  | 87 | 10
| FM6 | 86.5-109 MHz (50 µs) |  | 97 | 10
| FM7 | 87.3-108.25 MHz (50 µs) |  | 107 | 10
| FM8 | 87.3-108.25 MHz (50 µs) |  | 117 | 10
| FM9 | 87.3-108.25 MHz (75 µs) |  | 127 | 10
| FM10 | 87.3-108.25 MHz (75 µs) |  | 137 | 10
| FM11 | 76-90 MHz (50 µs) |  | 147 | 10
| FM12 | 76-90 MHz (50 µs) |  | 157 | 10
| FM13 | 64-87 MHz (50 µs) |  | 167 | 10
| FM14 | 64-87 MHz (50 µs) |  | 177 | 10
| FM15 | 76-108 MHz (50 µs) |  | 187 | 10
| FM16 | 76-108 MHz (50 µs) |  | 197 | 10
| FM17 | 64-108 MHz (50 µs) |  | 207 | 10
| FM18 | 64-108 MHz (50 µs) |  | 217 | 10
| AM1 | 520-1710 kHz | 10k | 227 | 10
| AM2 | 522-1620 kHz | 9k | 237 | 10
2 | AM3 | 504-1665 kHz | 9k | 247 | 10
| AM4 | 522-1728 kHz/520-1730 kHz | 9k / 10k | 257 | 10
| AM5 | 510-1750 kHz | 10k | 267 | 10
3 | SW1-Narrow | 2.30-2.49 MHz | 5k | 277 | 10
| SW2-Narrow | 3.20-3.40 MHz | 5k | 287 | 10
| SW3-Narrow | 3.90-4.00 MHz | 5k | 297 | 10
4 | SW4-Narrow | 4.75-5.06 MHz | 5k | 307 | 10
| SW5-Narrow | 5.6-6.4 MHz | 5k | 317 | 10
| SW6-Narrow | 3.90-4.00 MHz | 5k | 327 | 10
| SW7-Narrow | 6.8-7.6 MHz | 5k | 337 | 10
5 | SW8-Narrow | 7.1-7.6 MHz | 5k | 347 | 10
6 | SW9-Narrow | 9.2-10 MHz | 5k | 357 | 10
7 | SW10-Narrow | 11.45-12.25 MHz | 5k | 367 | 10
| SW11-Narrow | 11.6-12.2 MHz | 5k | 377 | 10
8 | SW12-Narrow | 13.4-14.2 MHz | 5k | 387 | 10
9 | SW13-Narrow | 13.57-13.87 MHz | 5k | 397 | 10
10 | SW14-Narrow | 15 -15.9 MHz | 5k | 407 | 10
| SW15-Narrow | 17.1 -18 MHz | 5k | 417 | 10
11 | SW16-Narrow | 17.48-17.9 MHz | 5k | 427 | 10
| SW17-Narrow | 21.2-22 MHz | 5k | 437 | 10
| SW18-Narrow | 21.45-21.85 MHz | 5k | 447 | 10
|  |  |  | 0 | 53
|  |  |  | 500 | 500